## Schweissprotokoll
1/2
Anlage 4.7.4.2a
Schweissprotokoll für Elektro- (Heizwendel-)schweissung aus Polyethylen und Polypropylen
Leitfaden RL-03
Kanalisation
Kunde |  |  |  |  | Schweisser Name |  |  |  |  | Schweissgerät
Baustelle |  |  |  |  | Ausführende Firma |  |  |  |  | PE-Rohr | PE 80 r | PE 100 r | PE 100-RC r
Rohraufbau | Vollwand r | Typ A1 r | Mehrschichtrohr oder Hohlwandprofil mit axial verlaufenden Kammern | Typ A2 r | Hohlwandprofil mit spiralförmig/ radial verlaufenden Kammern | Typ B r | gerippte oder gewellte Wandaufbauten |  |  | PP-Rohr | PP-H/ PP-R r | PP-MD r | PP-MD, PP-QD r
Nr. | Datum | Rohr Ø | Serie/SDR | Ohm Ω | Volt (Schweiss-spannung) | Schweisszeit | Abkühlzeit | Umgebungs-temperatur | * Witterung | ** Witterungs-schutz | *** Strom-zufuhr | Visum Monteur | Bemerkungen
Bsp. 1 | 2016-01-01 | 110 | SDR11 | 2.6 Ω | 40 V | 240 s | 20 min. | 17 °C | 2 | 1 | G | P. stauffer | Schweissung OK
* Witterung | sonnig | trocken | Regen |  | ** Witterungs- schutz | Keine | Schirm | Zelt | Beheizt |  | *** Strom- zufuhr | Netz | Generator
| 1 | 2 | 3 |  |  | 1 | 2 | 3 | 4 |  |  | N | G
© Copyright by VKR, Verband Kunststoff-Rohre und –Rohrleitungsteile (11.2016)

## Häufige Fehler & Massnahmen
2/2
Anlage 4.7.4.2a
Schweissprotokoll für Elektro- (Heizwendel-)schweissung aus Polyethylen und Polypropylen
Leitfaden RL-03
Kanalisation | Häufige Schweissfehler beim Elektroschweissen und Abhilfemassnahmen
Nachfolgend sind Ursachen aufgeführt, welche beim Elektroschweissen durch unsorgfältige Vorbereitung häufig zu Fehlern führen, aber durch das Beachten einfacher Grundsätze schnell Abhilfe schaffen:
© Copyright by VKR, Verband Kunststoff-Rohre und –Rohrleitungsteile (11.2016)